## Трансляция-Интерком
ПРОИЗВОДИТЕЛЬ | МОДЕЛЬ | ТЕХНИЧЕСКИЕ ХАРАКТЕРИСТИКИ | ЦЕНА | ЦЕНА | КОЛ. | СТОИМ. | 46
Система дуплексной связи
TELEX | MS-2002 | 2-х канальная мастер-станция с блоком питания и громкоговорителем в одном корпусе. Функция VOX, кнопка оповещения (PA), кнопка отключения переключатель симметр./несимметр. подключения, гнездо для подключениямикрофона, подсветка кнопок, кнопка объединения/разъединения, переключатель симметр./несимметр. подключения, гнездо для подключения гарнитуры с динамич. микрофоном, гнездо для подключения микрофона на "гусиной шее", программный вход (DB-9F), канальные входы/выходы (один XLR3 M/F на канал плюс XLR6). Выход PA и 2 RCA-выхода на громкоговорители. Установка в рэк 1U. Требуется микрофон MCP90-x, шнур питания с евровилкой | 1378.508 | 63411.3677 | 1 | 63411.3677
TELEX | EMS-4001 | 4-х канальный модуль расширения для MS-2002 и MS-4002 включает 4-х канальный блок питания, шнур питания с евровилкой | 1572.4689 | 72333.5702 | 1 | 72333.5702
TELEX | SS-1002P | 1-канальная настольная станция с громкоговорителем - корпус типа "p-box", A4M | 810.4796 | 37282.0604 | 5 | 186410.302
TELEX | MCP908 | Микрофон 8" для панелей KP32,KP12,MKP-4WKP-4 и BKP-4 | 193.9609 | 8922.2025 | 6 | 53533.2149
Система служебной и музыкальной трансляции
AMC | W 10RS | Громкоговоритель настенный коаксиальный с аттенюатором, 10Вт/100В, 120-16 000Гц, серый | шт. | 971 | 20 | 19420
AMC | iPlay 5BT | 2-х полосный, полнодиапазонный громкоговоритель мониторного типа, 30Вт/100В, 50-20 000Гц, черный | шт. | 2329 | 10 | 23290
AMC | PC 8T | Громкоговоритель потолочный 2-х полосный, 20Вт/100В, 50-20 000 Гц Цвет белый | шт. | 1333 | 10 | 13330
AMC | PC 5T | Громкоговоритель потолочный 2-х полосный, влагозащищенный , 10Вт/100В, белый | шт. | 931 | 4 | 3724
JEDIA | JPA-240DP | Усилитель мощности 240 Вт\100В с приоритетным входом, встроенным лимитером, многоступенчатой защитой, индикатором неисправности | шт. | 16908 | 2 | 33816
JEDIA | JPA-360DP | Усилитель мощности 360 Вт\100В с приоритетным входом, встроенным лимитером, многоступенчатой защитой, индикатором неисправности | шт. | 17658 | 1 | 17658
JEDIA | JPA-2120DP | 2-х канальный усилитель мощности 2х120 Вт\100В с приоритетным входом, встроенным лимитером, многоступенчатой защитой, индикатором неисправности | шт. | 24238 | 1 | 24238
JEDIA | JEQ-231A | Графический эквалайзер одноканальный 31-полосный, 2 U | шт. | 10328 | 1 | 10328
JEDIA | JME-2A | Дополнительный кабинет для встраиваемых модулей на 2 прибора, 220\24В | шт. | 5414 | 1 | 5414
JEDIA | JDM-10A | Встраиваемый цифровой модуль сообщений | шт. | 11161 | 1 | 11161
JEDIA | JPTT-10 | Настольный микрофон с функциями управления аварийного включения, сиреной и приоритетами | шт. | 3915 | 1 | 3915
JEDIA | JMA-1410 | Микшер-предусилитель 10 микр\линейных входов, 3 уровня приоритетов, блок сирен, внешнее управление с микрофонных консолей | шт. | 11494 | 1 | 11494
AMC | MP 01 | CD/MP3-плеер, FM-тюнер, вход USB. Два независимых выхода. Антишок, поддержка форматов CD, CD-R, CD-RW, MP3, USB MP3 Дистанционное управление. Крепление в рек-шкаф 19". Высота 1U. | шт. | 20059 | 2 | 40118
DBX | DBX ZonePro 1261-EU | микрофонно линейный процессор для многозонных систем | шт. | 46470 | 1 | 46470
DBX | ZC - 8 | Настенная панель- регулятор для ZonePro1261 | шт. | 3750 | 4 | 15000
DBX | ZC -BOB | Выносной концентратор внешних контроллеров для 260-EU, 220i-EU и серии ZonePro | шт. | 3780 | 1 | 3780
BEYERDYNAMIC | MC 837 | Конденсаторный длинный микрофон-"пушка" (остронаправленный лепесток) с обрезным фильтром | шт. | 40260 | 2 | 80520
Рэки, Стойки, Комутация
ROXTONE | SC008B | Кабель для громкоговорителей, 2x1,5 кв.мм, (100 м. в катушке) | м | 39 | 1000 | 39000
Klotz | MY206 SW | Микроф. кабель, медная жила (0,22mm2), PVC, внешн. диам - 6мм, черный | 1.32 | 58 | 300 | 17400
NEUTRIK | NC3FXX | Разъем XLR female кабельный | 3.9 | 143 | 100 | 14300
NEUTRIK | NC3MXX | Разъем XLR male кабельный | 3.25 | 120 | 100 | 12000
NEUTRIK | NP2X | Разъем phone jack 6.3 мм male, моно, толщина 14,5 мм | 3.15 | 116 | 10 | 1160
NEUTRIK | NP3X | Разъем phone jack 6.3 мм male, стерео, толщина 14,5 мм | 4.5 | 167 | 10 | 1670
NEUTRIK | NF2C-B/2 | Разъем RCA male (пара) | 18.3 | 675 | 20 | 13500
Imlight |  | Рэковый шкаф для установки 19"-оборудования на 18 U, 600*800 мм | 655.17 | 8200 | 1 | 8200
JEDIA | SC-0100/M6 | Набор крепежных элементов 19" | 0.41 | 14 | 40 | 560
Imlight | IBP-003U | Бланк-панель 3U | 18 | 812 | 4 | 3248
Imlight | IBP-001U | Бланк-панель 1U | 11 | 476 | 4 | 1904
Imlight |  | Рэковый шкаф 8U | 177 | 5600 | 1 | 5600
Системы распределения питания
Imlight | POWER DISTRIBUTION L | блок распределения питания, 6 каналовпо 25А, вводной автомат 3р50А, монтаж в рэк, высота 2U автоматы LEGRAND. | 374.75 | 12340 | 1 | 12340
Imlight | BR-6R | панель, 6 евророзеток, высота 2U | 57.41 | 2640 | 1 | 2640
Imlight | BR-6 | блок , 6 евророзеток,высота 2U | 73 | 3360 | 1 | 3360
СТОИМОСТЬ ОБОРУДОВАНИЯ: | [5 empty] | 876246.4547

## KS
ПРОИЗВОДИТЕЛЬ | МОДЕЛЬ | ТЕХНИЧЕСКИЕ ХАРАКТЕРИСТИКИ | ЦЕНА | ЦЕНА | КОЛ. | СТОИМ. | 46
Фронтальная система
KS-AUDIO | CH-1214 | Широкополосная акустическая система среднего поля, элемент кластерной конфигурации. Комплектация - 1х12"+1.4", рекомендуется к использованию с усилителем CA-4U и контроллером FIRMOD (или контроллером 104ххх). Мощность RMS\Peak - 350+150\700+300 Вт, SPL 131\136 дБ, диапазон 75/140-19000 Гц, дисперсия 60Х40, габариты - 580х580х580 мм, вес 48 кг (без подвеса) |  | 218864 | 2 | 437728
KS-AUDIO | C12 | Широкополосная 2-х полосная акустическая система, Комплектация – 12”+1.4” (активное разделение) Мощность RMS\Peak – 500+100\1000+200Вт, SPL 131/136 дБ, диапазон 58-19000 Гц, |  | 147328 | 2 | 294656
KS-AUDIO | C-Sub | Сабвуфер, 4x10". Мощность RMS\Peak - 800\1600 Вт, SPL 128\134 дБ, диапазон 38-70\100 Гц, Габариты - 580х720х700 мм, вес 40 кг |  | 156697 | 2 | 313394
KS-AUDIO | TA 2D | 2-х канальный усилитель мощности для использования со встроенным цифровым контроллером, класс Н, 2x2000втВозможность использования мостовых схем включения |  | 276864 | 1 | 276864
KS-AUDIO | CA 4S | 4-канальный усилитель мощности для использования со встраиваемыми платами контроллеров, класс Н, 2x500+2x250 Вт\4 Ом. Возможность использования мостовых схем включения. |  | 132103 | 2 | 264206
KS-AUDIO | FIRMOD 2 | Цифровой контроллер для работы с акустическими системами и усилителями мощности KS |  | 146923 | 2 | 293846
Арьер
KS-AUDIO | C12 | Широкополосная 2-х полосная акустическая система, Комплектация – 12”+1.4” (активное разделение) Мощность RMS\Peak – 500+100\1000+200Вт, SPL 131/136 дБ, диапазон 58-19000 Гц, |  | 147328 | 2 | 294656
KS-AUDIO | CW118 | Сабвуфер, элемент кластерной конфигурации. Комплектация - 1х18", рекомендуется к использованию с усилителем CA-4U и контроллером FIRMOD (или контроллером 104ххх). Мощность RMS\Peak - 800\1600 Вт, SPL 126\132 дБ, диапазон 40-140 Гц, габариты - 580х580х580 мм, вес 40 кг (без подвеса) |  | 145321 | 2 | 290642
KS-AUDIO | TA 4D | 4-канальный цифровой усилитель мощности для использования со встроенным цифровым контроллером, класс Н, 4х1000 Вт\4 Ом Возможность использования мостовых схем включения |  | 418505 | 1 | 418505
Стационарные сценические мониторы (прострелы)
JBL | PRX525 2x15” | 2-xполосная активная портативная акустическая система. 650 Вт номинальная мощность. Два 15” Differential Drive Woofer и 1.5 ” компресионный драйвер с полимерной диафрагмой, покрытие Duraflex™, 16-18 мм фанера, стальная решетка 16 Gauge, усилитель с DSP, 38 кг. |  | 60090 | 2 | 120180
Мобильные сценические мониторы
JBL | PRX512M 12” | 2-xполосная активная портативная мониторная/FOH акустическая система. 500 Вт номинальная мощность. 12” Differential Drive Woofer и 1.5 ” компресионный драйвер с полимерной диафрагмой, покрытие Duraflex™, 16-18 мм фанера, стальная решетка 16 Ga, встроенный усилитель с DSP процессором, 18 кг. |  | 44430 | 4 | 177720
Обработка Звука
Klark Teknik | SQ-1G | профессиональный эквалайзер 2-х канальный, 30ти полосный, 1/3 октавный | 26180 | 49984 | 2 | 99968
Klark Teknik | DN540 | 4-канальный компрессор | 1U | 65916.5 | 2 | 131833
t.c.electronic | M-ONE XL | Цифровой процессор эффектов | 18495 | 26078 | 1 | 26078
Allen&Heath | GL-2400-32 |  | 693320.952 | 210270 | 1 | 210270
Beyerdynamic | DT 990 PRO | Наушники | 6438 | 8300 | 1 | 8300
Микрофонный парк
Shure | SM58-LCE | динамический вокальный микрофон | 107 | 4770 | 4 | 19080
Shure | SM57 | динамический кардиоидный инструментальный микрофон | 189 | 5040 | 4 | 20160
Shure | PGX24/BETA58 | двухантенная 'вокальная' радиосистема с капсюлем динамического микрофона BETA 58 сканер частот, переключаемые частоты | 793 | 21870 | 2 | 43740
Shure | ULXP24/BETA 58 | профессиональная двухантенная 'вокальная' радиосистема серии ULX с микрофоном BETA 58 | 793 | 47280 | 2 | 94560
DBX | dB-10 | пассивный Директ бокс | 87 | 3270 | 1 | 3270
Источники сигнала
Tascam | MD-CD1 MKII | Комбинированный MD-MP3/CD рекордер-плеер, режимы записи/воспроизведения - STEREO, MONO, LP2 и LP4, небалансные RCA аналоговые входы/выходы. | 1098 | 39500 | 2 | 79000
Рэки, Стойки, Комутация
KS-AUDIO | Rig C12 | Система подвеса 2х С12 |  | 5062 | 4 | 20248
Roxtone | MS020 Chrome | микрофонная стойка журавль | 73 | 750 | 10 | 7500
Klotz | PW-12 | Мультикор инсталляционный, 12-парный, медная жила (0,22мм2), PVC, внешн. Д. 14мм. | 13.6 | 440 | 300 | 132000
Klotz | MY206 SW | Микроф. кабель, медная жила (0,22mm2), PVC, внешн. диам - 6мм, черный | 1.32 | 58 | 300 | 17400
PROSPECTA | G-803 | Спикерный кабель, 4х2,5 mm2, медная жила, PVC, внешн. диам - 11мм, черный | 5.13 | 229 | 300 | 68700
NEUTRIK | NC3FXX | Разъем XLR female кабельный | 3.9 | 143 | 100 | 14300
NEUTRIK | NC3MXX | Разъем XLR male кабельный | 3.25 | 120 | 100 | 12000
NEUTRIK | NC3FD-H | Разъем XLR female панельный | 4.34 | 174 | 50 | 8700
NEUTRIK | NC3MD-H | Разъем XLR male панельный | 3.95 | 149 | 30 | 4470
NEUTRIK | NP2X | Разъем phone jack 6.3 мм male, моно, толщина 14,5 мм | 3.15 | 116 | 30 | 3480
NEUTRIK | NP3X | Разъем phone jack 6.3 мм male, стерео, толщина 14,5 мм | 4.5 | 167 | 30 | 5010
NEUTRIK | NL4FC | Кабельный разъём SPEAKON, 4-х контактный | 5.9 | 221 | 50 | 11050
NEUTRIK | NF2C-B/2 | Разъем RCA male (пара) | 18.3 | 675 | 12 | 8100
Imlight |  | Рэковый шкаф для установки 19"-оборудования на 18 U, 600*800 мм | 655.17 | 8200 | 2 | 16400
JEDIA | SC-0100/M6 | Набор крепежных элементов 19" | 0.41 | 14 | 100 | 1400
Imlight | IBP-003U | Бланк-панель 3U | 18 | 812 | 4 | 3248
Imlight | IBP-001U | Бланк-панель 1U | 11 | 476 | 4 | 1904
Imlight |  | Рэковый шкаф 8U | 177 | 5600 | 2 | 11200
Imlight | ЛП-6 | Лючок планшетный сценический | 147 | 6600 | 8 | 52800
Системы распределения питания
Imlight | POWER DISTRIBUTION L | блок распределения питания, 6 каналовпо 25А, вводной автомат 3р50А, монтаж в рэк, высота 2U автоматы LEGRAND. | 374.75 | 12340 | 2 | 24680
Imlight | BR-6R | панель, 6 евророзеток, высота 2U | 57.41 | 2640 | 2 | 5280
Imlight | BR-6 | блок , 6 евророзеток,высота 2U | 73 | 3360 | 2 | 6720
СТОИМОСТЬ ОБОРУДОВАНИЯ: | [5 empty] | 4355246